## M2
MEMORIAL DE CÁLCULO
CONTRATANTE: |  | Prefeitura Municipal de Constantina | EXTENSÃO: |  |  |  |  | 215 | m
OBRA: |  | Melhoria na Infraestrutura Urbana | LARGURA MÉDIA DO PAVIMENTO PRONTO: |  |  |  |  | 9 | m
LOGRADOURO: |  | Rua Ulisses Giacomini | ÁREA DO PAVIMENTO PRONTO: |  |  |  |  | 1935 | m2
SEGMENTO: |  | Rua Augustino Dominicus Prokop até a Rua Antônio Farezin | DATA: |  |  |  |  | SETEMBRO DE 2014
ÍTEM | CÓDIGO SINAPI | DESCRIÇÃO DOS SERVIÇOS | UNID. | QUANTIDADE (Und) | EXTENSÃO (m) | LARGURA (m) | ÁREA (m2) | ESPESSURA (m) | VOLUME (m3) | DMT (km) | MOMENTO (m3xkm)
1.0 |  | SERVIÇOS PRELIMINARES
1.1 | 73.672 | Limpeza mecânica de terreno | m2 |  | 215 | 5.5 | 1182.5
2.0 |  | TERRAPLENAGEM
|  | ESCAVAÇÃO | [5 empty] | 1
2.1 | 74.222/001 | Escavação, carga e transporte de mat. 1ª cat, dmt até 50m | m3 |  |  |  |  | 1 | 0
2.2 | 74.155/002 | Escavação, carga e transporte de mat. 2ª cat, dmt até 50m | m3 |  |  |  |  | 0 | 0
ATERRO
2.3 | 74.005/002 | Compactação de aterros | m3 |  |  |  |  | 0 | 0
2.4 | 74.203/001 | Remoção de material inservível para bota-fora - empolamento 35% | m3 |  |  |  |  | 1.35 | 0
2.5 | 74.034/001 | Espalhamento de material - bota fora | m3 | [5 empty] | 0
3.0 |  | PAVIMENTAÇÃO
3.1 |  | PAVIMENTAÇÃO - PAVIMENTO NOVO
3.1.1 |  | PAVIMENTAÇÃO COM CBUQ
3.1.1.1 | 72961 | Regularização e compactação do sub-leito | m2 |  | 215 | 11.56 | 2485.4
3.1.1.2 | 73.766/001 | Sub-base de macadame hidráulico, inclusive compactação e exclusive transporte | m3 |  | 0 | 0 | 0 | 0 | 0
3.1.1.3 | 72887 | Transporte comercial em rodovia pavimentada - macadame | m3xkm |  | 0 | 0 | 0 |  | 0 | 18 | 0
3.1.1.4 | 73710 | Base de brita graduada, inclusive compactação e exclusive transporte | m3 |  | 215 | 9.38 | 2016.7 | 0.18 | 363.006
3.1.1.5 | 72887 | Transporte comercial em rodovia pavimentada - brita graduada | m3xkm |  | 215 | 9.38 | 2016.7 |  | 363.006 | 18 | 6534.108
3.1.1.6 | 72945 | Imprimação de base com CM-30 | m2 |  | 215 | 9.2 | 1978
3.1.1.7 | 72942 | Pintura de ligação com RR-1C, sobre a regularização | m2 |  | 215 | 9 | 1935
3.1.1.8 | 72965 | FabrIcação e aplicação de CBUQ com CAP 50/70 - exclusive transporte | m3 |  | 215 | 9 | 1935 | 0.05 | 96.75
3.1.1.9 | 72887 | Transporte comercial em rodovia pavimentada - CBUQ, | m3xkm | [5 empty] | 96.75 | 18 | 1741.5
3.1.2 |  | PAVIMENTAÇÃO COM PEDRA IRREGULAR
3.1.2.1 | 72961 | Regularização e compactação do sub-leito | m2 |  |  |  | 0
3.1.2.2 | 4741 | Colchão de Pó de Pedra | m3 |  | 0 | 0 | 0 |  | 0
3.1.2.3 | 72887 | Transporte comercial em rodovia pavimentada - pó de pedra | m3xkm | [5 empty] | 0 | 0 | 0
3.1.2.4 | 73765/1 | Pedra Irregular de Basalto | m2 |  | 0 | 0 | 0
3.1.2.5 | 72979 | Extração, Carga e assentamento de pedras irregulares de basalto, exclusive transporte | m2 |  | 0 | 0 | 0 |  | 0
3.1.2.6 | 72887 | Transporte comercial em rodovia pavimentada - macadame | m3xkm | [5 empty] | 0 | 0 | 0
3.1.2.7 | 72971 | Compactação de Pavimento irregular | m2 |  | 0 | 0 | 0
3.1.2.8 | 4741 | Rejunte de Pavimento irregular | m3 |  | 0 | 0 | 0 |  | 0
3.1.2.9 | 72887 | Transporte comercial em rodovia pavimentada - pó de pedra p/ rejunte | m3xkm | [5 empty] | 0 | 0 | 0
3.2 |  | PAVIMENTAÇÃO - CAPEAMENTO ASFÁLTICO SOBRE PAVIMENTAÇÃO EM PEDRAS IRREGULARES
3.2.1 |  | CAPEAMENTO ASFÁLTICO
3.2.1.1 | 73.806/001 | Limpeza/Lavagem de pista com jato d'água | m2 |  | 0 | 0 | 0
3.2.1.2 | 72942 | Pintura de ligação com RR-1C, sobre o pavimento existente | m2 |  | 0 | 0 | 0
3.2.1.3 | 72965 | FabrIcação e aplicação de CBUQ com CAP 50/70 - exclusive transporte - regularização | m3 |  | 0 | 0 | 0 | 0 | 0
3.2.1.4 | 72887 | Transporte comercial em rodovia pavimentada - CBUQ - regularização | m3xkm | [5 empty] | 0 | 0 | 0
3.2.1.5 | 72942 | Pintura de ligação com RR-1C, sobre a regularização | m2 |  | 0 | 0 | 0
3.2.1.6 | 72965 | FabrIcação e aplicação de CBUQ com CAP 50/70 - exclusive transporte - capa de rolamento | m3 |  | 0 | 0 | 0 | 0 | 0
3.2.1.7 | 72887 | Transporte comercial em rodovia pavimentada - CBUQ - capa de rolamento | m3xkm |  | 0 | 0 |  |  | 0 | 0 | 0
4.0 |  | DRENAGEM DE ÁGUAS PLUVIAIS
4.2 |  | Tubulação de drenagem
|  | Drenagem - D=0,40m - sob pavimento existente | m |  | 0 | 0.8 | 0 | 1.2 | 0
|  | Drenagem - D=0,60m - sob pavimento existente | m |  |  | 1.2 | 0 | 1.3 | 0
[5 empty] | 0 |  | 0 |  | 0
|  | Drenagem - D=0,40m - sob passeio | m |  |  | 0.8 | 0 | 1.5 | 0
|  | Drenagem - D=0,60m - sob passeio | m |  |  | 1.2 | 0 | 1.6 | 0
[7 empty] | 0 |  | 0
|  | Drenagem - D=0,40m - sob pavimento novo | m |  |  | 0.8 | 0 | 1.5 | 0
|  | Drenagem - D=0,60m - sob pavimento novo | m |  | 55 | 1.2 | 66 | 1.6 | 105.6
|  | Drenagem - D=1,00m - sob pavimento novo | m |  | 208 | 2 | 416 | 2 | 832
[7 empty] | 482 |  | 937.6
4.2.3 | 7.761 | Drenagem - D=0,40m - TOTAL | m |  | 0 |  | 0 |  | 0
4.2.4 | 7762 | Drenagem - D=0,60m - TOTAL | m |  | 55 |  | 66 |  | 105.6
|  | Drenagem - D=1,00m - TOTAL | m |  | 208 |  | 416 |  | 832
[7 empty] | 482 |  | 937.6
4.2.1 | 74.164/004 | Lastro de brita para fundo das valas de bueiros | m3 |  |  |  | 482 | 0.05 | 24.1
4.2.2 | 72887 | Transporte comercial com cam. basc. 6m3, rodovia pavimentada - lastro de brita | m3xkm | [5 empty] | 24.1 | 18 | 433.8
4.1 |  | Escavação de valas para implantação de drenagem
4.1.1 | 72949 | Demolição de pavimentação, exclusive transporte do material retirado para bota-fora | m3 | [5 empty] | 0
4.1.2 | 72853 | Transporte local com cam. basc. 6m3, dmt de 400 á 600m, para bota-fora | m3 | [5 empty] | 0
4.1.3 | 74.034/001 | Espalhamento de material de bota-fora | m3 | [5 empty] | 0
|  | Drenagem - D=0,40m - sob pavimento existente | m |  | 0 | 0.8 | 0 | 0.3 | 0
|  | Drenagem - D=0,60m - sob pavimento existente | m |  | 0 | 1.2 | 0 | 0.3 | 0
0
|  | Escavação de valas - total | m3 | [5 empty] | 937.6
4.1.4 | 73.962/004 | Escavação de valas em 1ª cat. | m3 |  |  |  |  | 1 | 937.6
4.1.5 | 72.915 | Escavação de valas em 2ª cat. | m3 | [5 empty] | 0
4.1.6 | 2.S.04.020.00 | Escavação de valas em 3ª cat. | m3 |  |  |  |  | 0 | 0
4.1.7 | 72853 | Transporte local , dmt de 400 á 600m, mat. de escavação de valas inadequado para reaterro | m3 | 0 |  |  |  | 0.5 | 0
4.1.8 | 74.034/001 | Espalhamento de material de bota-fora | m3 | [5 empty] | 0
4.3 |  | Reaterro das valas de drenagem
4.3.1 | 74.152/001 | Escavação e carga de mat. jazida - para reaterro de bueiros, substituição do mat. escavado | m3 | [5 empty] | 0
4.3.2 | 72855 | Transporte local, dmt de 800 á 1000m, mat. de jazida para reaterro bueiros | m3 | [5 empty] | 0
|  | Drenagem - D=0,40m - reaterro com brita (lateral do tubo sob pavimento) | m |  | 0 | 0.4 | 0 | 0.4 | 0
|  | Drenagem - D=0,60m - reaterro com brita (lateral do tubo sob pavimento) | m |  | 55 | 0.6 | 33 | 0.6
|  | Drenagem - D=1,00m - sob pavimento novo | m |  | 208 | 1 | 208 | 1
4.3.4 | 74.164/004 | Lastro de brita para envelopamento de bueiros em tranversais de ruas |  |  |  |  | 241 |  | 0
4.3.5 | 72887 | Transporte comercial com cam. basc. 6m3, rodovia pavimentada - lastro de brita envelopamento | m3xkm | [5 empty] | 0 | 0 | 0
|  | Drenagem - D=0,40m - reaterro com concreto (sobre o tubo sob pavimento) | m |  | 0 | 0.8 | 0 | 0.2 | 0
|  | Drenagem - D=0,60m - reaterro com concreto (sobre o tubo sob pavimento) | m |  | 55 | 1.2 | 66 | 0.2 | 13.2
|  | Drenagem - D=1,00m - sob pavimento novo | m |  | 208 | 2 | 416 | 0.2 | 83.2
4.3.6 | 73.944/001 | Concreto simples para envelopamento de bueiros transversais de ruas |  |  |  |  | 482 | 0.2 | 96.4
[6 empty] | área tubo | volume tubo | volume vala | vol. reat. total | vol. reat. solo
|  | Drenagem - D=0,40m - reaterro total | m |  | 0 | 0.125 | 0 | 0 | 0 | 0
|  | Drenagem - D=0,60m - reaterro total | m |  | 55 | 0.282 | 15.51 | 105.6 | 90.09 | 76.89
|  | Drenagem - D=1,00m - sob pavimento novo | m |  | 208 | 0.785 | 163.28 | 832 | 668.72 | 585.52
4.3.3 | 76.444/001 | Reaterro e compactação mecânica de valas sem controle de GC | m3 |  |  | 1.192 | 178.79 | 937.6 | 758.81 | 662.41
4.4 |  | Dispositivos de drenagem
4.4.1 | 74.223/001 | Meio-fio de concreto pré-moldado, fornecimento e aplicação | m | 400 | 400
4.4.2 | 73.791/001 | Pintura com tinta em pó industrializada de cal - uma de mão | m2 |  | 400 | 0.25 | 100
4.4.3 | 74.206/001 | Caixa coletora 1,20x1,20x1,50m, com fundo e tampa de concreto e paredes de alvenaria | unid | 10 | 10
4.4.5 | 73.856/001 | Boca de Bueiro simples tubular D=400mm | unid |  | 0
4.4.6 | 73.856/002 | Boca de Bueiro simples tubular D=600mm | unid |  | 0
5.0 |  | PASSEIOS PÚBLICOS COM ACESSIBILIDADE
5.1 | 74.152/001 | Escavação carga de material de jazida 1ª cat. | m3 |  |  |  | 0 | 0.45 | 0
5.2 | 72887 | Transporte comercial em rodovia pavimentada - mat. jazida | m3xkm | [5 empty] | 0 | 10 | 0
5.3 | 5622 | Regularização e compactação manual do terreno | m2 |  | 0 | 0 | 0
5.4 | 74.249/001 | Lastro de brita 25mm, espessura = 3,00cm | m2 |  | 0 | 0 | 0 | 0.03 | 0
5.5 | 72887 | Transporte comercial com cam. basc. 6m3, rodovia pavimentada (brita para passeio) | m3xkm |  |  |  | 0 | 0.03 | 0 | 0 | 0
5.6 | 73675 | Passeios em concreto reguado espessura 5,00cm | m2 |  | 0 | 0 | 0
5.7 | 72187 | Piso podotátil | m2 |  |  | 0.25 | 0
5.8 | 74.245/001 | Pintura com tinta acrílica para piso (rampa de acessibilidade) | m2 |  |  | 1 | 0
6.0 |  | SINALIZAÇÃO VIÁRIA
6.1 | 74.209/0001 | Placa para Obra em Chapa de Aço | m2 | 2.5 |  |  | 2.5
6.2 | 4.S.06.100.21 | Pintura de faixas, com tinta base acrílica p/ 2 anos | m2 | 103.2 |  |  | 103.2
6.3 | 4.S.06.100.22 | Pintura de setas e zebrado, com tinta base acírilica p/ 2 anos | m2 | 164.4 |  |  | 164.4
6.4 | 4.S.06.200.02 | Fornecimento e implantação de placas de sinalização refletivas | m2 | 7.55 |  |  | 7.55
6.5 | 7694 | Suporte metálico c/ implantação DN=21/2" | m | 110.75 | 110.75
6.8 | 72965 | Lombada em CBUQ exclusive transporte - ( LARG. 1,50m x 0,08m) | m3 |  |  | 1.5 | 0 | 0.15 | 0
6.9 | 72887 | Transporte comercial em rodovia pavimentada - CBUQ, | m3xkm | [5 empty] | 0 | 0 | 0
7.0 |  | OBRAS COMPLEMENTARES
7.1 |  | FUNCIONALIDADE DO SISTEMA DE DRENAGEM DE ÁGUAS PLUVIAIS
Tubulação de drenagem
|  | Drenagem - D=0,40m - sob pavimento existente | m |  | 0 | 0.8 | 0 | 1.2 | 0
|  | Drenagem - D=0,60m - sob pavimento existente | m |  |  | 1.2 | 0 | 1.3 | 0
[5 empty] | 0 |  | 0 |  | 0
|  | Drenagem - D=0,40m - sob passeio | m |  | 0 | 0.8 | 0 | 1.5 | 0
|  | Drenagem - D=0,60m - sob passeio | m |  |  | 1.2 | 0 | 1.6 | 0
[7 empty] | 0 |  | 0
|  | Drenagem - D=0,40m - sob pavimento novo | m |  | 0 | 0.8 | 0 | 1.5 | 0
|  | Drenagem - D=0,60m - sob pavimento novo | m |  |  | 1.2 | 0 | 1.6 | 0
[7 empty] | 0 |  | 0
4.2.3 | 7.761 | Drenagem - D=0,40m - TOTAL | m |  | 0 |  | 0 |  | 0
4.2.4 | 7762 | Drenagem - D=0,60m - TOTAL | m |  | 0 |  | 0 |  | 0
[7 empty] | 0 |  | 0
4.2.1 | 74.164/004 | Lastro de brita para fundo das valas de bueiros | m3 |  |  |  | 0 | 0.05 | 0
4.2.2 | 72887 | Transporte comercial com cam. basc. 6m3, rodovia pavimentada - lastro de brita | m3xkm | [5 empty] | 0 | 0 | 0
4.1 |  | Escavação de valas para implantação de drenagem
4.1.1 | 72949 | Demolição de pavimentação, exclusive transporte do material retirado para bota-fora | m3 | [5 empty] | 0
4.1.2 | 72853 | Transporte local com cam. basc. 6m3, dmt de 400 á 600m, para bota-fora | m3 | [5 empty] | 0
4.1.3 | 74.034/001 | Espalhamento de material de bota-fora | m3 | [5 empty] | 0
|  | Drenagem - D=0,40m - sob pavimento existente | m |  | 0 | 0.8 | 0 | 0.3 | 0
|  | Drenagem - D=0,60m - sob pavimento existente | m |  | 0 | 1.2 | 0 | 0.3 | 0
0
|  | Escavação de valas - total | m3 | [5 empty] | 0
4.1.4 | 73.962/004 | Escavação de valas em 1ª cat. | m3 |  |  |  |  | 0.6 | 0
4.1.5 | 72.915 | Escavação de valas em 2ª cat. | m3 |  |  |  |  | 0.4 | 0
4.1.6 | 2.S.04.020.00 | Escavação de valas em 3ª cat. | m3 |  |  |  |  | 0 | 0
4.1.7 | 72853 | Transporte local , dmt de 400 á 600m, mat. de escavação de valas inadequado para reaterro | m3 | 0 |  |  |  | 0.5 | 0
4.1.8 | 74.034/001 | Espalhamento de material de bota-fora | m3 | [5 empty] | 0
4.3 |  | Reaterro das valas de drenagem
4.3.1 | 74.152/001 | Escavação e carga de mat. jazida - para reaterro de bueiros, substituição do mat. escavado | m3 | [5 empty] | 0
4.3.2 | 72855 | Transporte local, dmt de 800 á 1000m, mat. de jazida para reaterro bueiros | m3 | [5 empty] | 0
|  | Drenagem - D=0,40m - reaterro com brita (lateral do tubo sob pavimento) | m |  | 0 | 0.4 | 0 | 0.4 | 0
|  | Drenagem - D=0,60m - reaterro com brita (lateral do tubo sob pavimento) | m |  | 0 | 0.6 | 0 | 0.6 | 0
4.3.4 | 74.164/004 | Lastro de brita para envelopamento de bueiros em tranversais de ruas |  |  |  |  | 0 |  | 0
4.3.5 | 72887 | Transporte comercial com cam. basc. 6m3, rodovia pavimentada - lastro de brita envelopamento | m3xkm | [5 empty] | 0 | 0 | 0
|  | Drenagem - D=0,40m - reaterro com concreto (sobre o tubo sob pavimento) | m |  | 0 | 0.8 | 0 | 0.2 | 0
|  | Drenagem - D=0,60m - reaterro com concreto (sobre o tubo sob pavimento) | m |  | 0 | 1.2 | 0 | 0.2 | 0
4.3.6 | 73.944/001 | Concreto simples para envelopamento de bueiros transversais de ruas |  |  |  |  | 0 | 0 | 0
[6 empty] | área tubo | volume tubo | volume vala | vol. reat. total | vol. reat. solo
|  | Drenagem - D=0,40m - reaterro total | m |  | 0 | 0.125 | 0 | 0 | 0 | 0
|  | Drenagem - D=0,60m - reaterro total | m |  | 0 | 0.282 | 0 | 0 | 0 | 0
4.3.3 | 76.444/001 | Reaterro e compactação mecânica de valas sem controle de GC | m3 |  |  | 0.407 | 0 | 0 | 0 | 0
4.4 |  | Dispositivos de drenagem
4.4.1 | 74.223/001 | Meio-fio de concreto pré-moldado, fornecimento e aplicação | m | 0 | 0
4.4.2 | 73.791/001 | Pintura com tinta em pó industrializada de cal - uma de mão | m2 |  | 0 | 0.25 | 0
4.4.3 | 74.206/001 | Caixa coletora 1,20x1,20x1,50m, com fundo e tampa de concreto e paredes de alvenaria | unid | 0 | 0
4.4.5 | 73.856/001 | Boca de Bueiro simples tubular D=400mm | unid |  | 0
4.4.6 | 73.856/002 | Boca de Bueiro simples tubular D=600mm | unid |  | 0
|  | Drenagem - D=0,40m - reaterro total | m |  | 0 | 0.125 | 0 | 0 | 0 | 0
|  | Drenagem - D=0,60m - reaterro total | m |  | 0 | 0.282 | 0 | 0 | 0 | 0
|  | Drenagem - D=0,80m - reaterro total | m |  | 0 | 0.502 | 0 | 0 | 0 | 0
|  | Drenagem - D=1,00m - reaterro total | m |  | 0 | 0.785 | 0 | 0 | 0 | 0
7.2.3.3 | 76.444/001 | Reaterro e compactação mecânica de valas sem controle de GC | m3 |  |  | 1.694 | 0 | 0 | 0 | 0
7.2.4 |  | Dispositivos de drenagem
7.2.4.1 | 74.223/001 | Meio-fio de concreto pré-moldado, fornecimento e aplicação - 12x15x30x100cm | m | 0 | 0
7.2.4.2 | 73.791/001 | Pintura com tinta em pó industrializada de cal - uma de mão | m2 |  | 0 | 0.25 | 0
7.2.4.3 | 74.206/001 | Caixa coletora 1,20x1,20x1,50m, com fundo e tampa de concreto e paredes de alvenaria | unid | 0 | 0
7.2.4.4 | 73.950/001 | Caixa boca de lobo 0,30x0,90x0,90m em alvenaria, com grelha de ferro fundido | unid | 0 | 0
7.2.4.5 | 73.856/001 | Boca de Bueiro simples tubular D=400mm | unid |  | 0
7.2.4.6 | 73.856/002 | Boca de Bueiro simples tubular D=600mm | unid |  | 0
7.2.4.7 | 73.856/004 | Boca de Bueiro simples tubular D=800mm | unid |  | 0
7.2.4.8 | 73.856/005 | Boca de Bueiro simples tubular D=1000mm | unid |  | 0
7.2.5 |  | Recomposição do pavimento - intervenções no pavimento existente
7.2.5.1 | 73.766/001 | Sub-base de macadame hidráulico, inclusive compactação e exclusive transporte | m3 |  | 0 |  | 0 | 0 | 0
7.2.5.2 | 72887 | Transporte comercial em rodovia pavimentada - macadame | m3xkm | [5 empty] | 0 | 0 | 0
7.2.5.3 | 73710 | Base de brita graduada, inclusive compactação e exclusive transporte | m3 |  |  |  | 0 | 0 | 0
7.2.5.4 | 72887 | Transporte comercial em rodovia pavimentada - brita graduada | m3xkm | [5 empty] | 0 | 0 | 0
7.2.5.5 | 72945 | Imprimação de base com CM-30 | m2 |  |  |  | 0
7.2.5.6 | 72942 | Pintura de ligação com RR-1C, sobre a regularização | m2 |  |  |  | 0
7.2.5.7 | 72965 | FabrIcação e aplicação de CBUQ com CAP 50/70 - exclusive transporte | m3 |  |  |  | 0 | 0 | 0
7.2.5.8 | 72887 | Transporte comercial em rodovia pavimentada - CBUQ, | m3xkm | [5 empty] | 0 | 0 | 0

## P2
PLANILHA ORÇAMENTÁRIA - RECAPEAMENTO RUA FRANKLIN SILIPRANDI
CONTRATANTE: |  | Prefeitura Municipal de Constantina |  |  |  |  | EXTENSÃO: |  |  | 100.09 | m
OBRA: |  | Pavimentação Asfáltica |  |  |  |  | LARGURA MÉDIA: |  |  | 13.74 | m
LOGRADOURO: |  | Rua Franklin Siliprandi |  |  |  |  | ÁREA A PAVIMENTAR: |  | 1422.25 |  | m2
BDI: |  | 22.45% |  |  |  |  | DATA BASE: |  |  | 2021-12-01
ÍTEM | CÓDIGO SINAPI (MAI/21) | DESCRIÇÃO DOS SERVIÇOS À SEREM REALIZADOS |  |  |  | UNID. | QUANTIDADE | Custo Unitário | BDI | PREÇO UNITÁRIO (R$) | PREÇO TOTAL (R$)
[8 empty] | (R$) | (%) |  |  | R$/m2 | % do R$
1.0 |  | SERVIÇOS INICIAIS | [8 empty] | 3331.3747 | 2.3423 | 4.301% | BDI 25,86%
1.1 | composição 2 | MOBILIZAÇÃO dmt= 13km vm =60km/h |  |  |  | unidade | 1 | 2720.6 | 22.45 | 3331.3747 | 3331.3747 |  |  |  |  | 3331.3747
2.0 |  | RECAPEAMENTO | [7 empty] | 0 | 69990.9797 | 49.2114 | 90.36% |  |  | 0
2.1 | 99814 | LIMPEZA DE SUPERFÍCIE COM JATO DE ALTA PRESSÃO AF_04/2019 |  |  |  | M² | 1422.25 | 1.74 | 22.45 | 2.13 | 3029.3925 |  |  | 1.17 | 1.4726 | 0.65744
2.2 | composição 6 | PINTURA DE LIGAÇÃO COM EMULSÃO RRC-1C |  |  |  | M² | 1422.25 | 2.73 | 22.45 | 3.34 | 4750.315 |  |  | 79.38 | 99.9077 | -96.5677
2.3 | composição 1 | CONSTRUÇÃO DE PAVIMENTO COM APLICAÇÃO DE CONCRETO BETUMINOSO USINADO A QUENTE (CBUQ), CAMADA DE ROLAMENTO | esp. | 3cm |  | m3xkm | 42.67 | 1169.64 | 22.45 | 1432.2242 | 61113.0058 |  |  | 0.87 | 1.095 | 1431.1292
2.4 | 95875 | TRANSPORTE DE CAMINHÃO BASCULANTE DE 10m³, EM VIA PAV. DMT ATÉ 30KM (UNIDADE: M³XKM) AF 07/2020 |  |  | 13KM | M³XKM | 554.68 | 1.62 | 22.45 | 1.98 | 1098.2664 |  |  | 4.33 | 5.4497 | -3.4697
3.0 |  | SINALIZAÇÃO | [8 empty] | 808.1612 | 0.56823 | 1.043% |  |  | 0
3.1 | composição 4 | SINALIZAÇÃO HORIZONTAL COM TINTA RETRORREFLETIVA A BASE DE RESINA ACRÍLICA COM MICROESFERAS DE VIDRO |  |  |  | M² | 55.24 | 11.95 | 22.45 | 14.63 | 808.1612 |  |  | 6 | 7.5516 | 7.0784
4.0 |  | SERVIÇOS FINAIS | [8 empty] | 3331.37 | 2.3423 | 4.301% |  | 0 | 0
4.1 | composição 3 | DESMOBILIZAÇÃO dmt= 13km vm=60km/h |  |  |  | unidade | 1 | 2720.6 | 22.45 | 3331.37 | 3331.37 |  |  | 208.09 | 261.9021 | 3069.4679
TOTAL GERAL | [10 empty] | 77461.8856 | 54.4643
| Constantina, 04 de maio de 2022 | [8 empty] | R$/m² | 54.4643
|  | ___________________________________________ | [6 empty] | _________________________________________
|  | Engª Civil Renata Cenci Signor | [6 empty] | Fidelvino Menegazzo
|  | CREA 093177 | [6 empty] | Prefeito Municipal

## Plan1
CRONOGRAMA FÍSICO FINANCEIRO GLOBAL
| CONTRATANTE: | PREFEITURA MUNICIPAL DE CONSTANTINA
| OBRA: | Pavimentação Asfáltica
| LOGRADOURO: | Rua Franklin Siliprandi
Item | DISCRIMINAÇÃO DOS SERVIÇOS | Peso | Valor das Obras | MESES
|  | % | e Serviços |  | Mês 1 | Mês 2 |  | Mês 3 |  | Mês 4 |  | Mês 5 |  | Mês 6 |  | Mês 5 |  | Mês 6 |  | TOTAL
|  |  | (R$) | % | R$ | % | R$ | % | R$ | % | R$ | % | R$ | % | R$ | % | R$ | % | R$ | R$-
1.0 | SERVIÇOS INICIAIS | 4.3007 | 3331.3747 | 100 | 3331.3747 | [14 empty] | 3331.3747
2.0 | RECAPEAMENTO | 90.3554 | 69990.9797 |  |  | 100 | 69990.9797 | [12 empty] | 69990.9797
3.0 | SINALIZAÇÃO | 1.0433 | 808.1612 | 50 | 404.0806 | 50 | 404.0806 | [12 empty] | 808.1612
4.0 | SERVIÇOS FINAIS | 4.3007 | 3331.37 |  |  | 100 | 3331.37 | [12 empty] | 3331.37
| Total | 100 | 77461.8856
TO- | SIMPLES |  |  | 4.8223 | 3735.4553 | 95.1777 | 73726.4303 |  |  | #REF! | #REF! | #REF! | #REF! | #REF! | #REF! | #REF! | #REF! | #REF! | #REF! | 77461.8856
TAL | ACUMULADO |  |  | 4.8223 | 3735.4553 | 100 | 77461.8856 |  |  | #REF! | #REF! | #REF! | #REF! | #REF! | #REF! | #REF! | #REF! | #REF! | #REF! | 77461.8856
Constantina, 04 de maio de 2022
|  | ____________________________ |  |  |  | _____________________________
|  | Engª Civil Renata Cenci Signor |  |  |  | Prefeito Municipal